## Feuille1
No defect low Amp				No defect high Amp				defect low Amp				defect high Amp				Résonateurs a 16 cm et défaut à 8 cm. Fréq excitation : 287.7 Hz
distance source recepteur (cm)	Level (mV)	phase (deg)		distance source recepteur	niveau (mV)	phase (deg)		distance source recepteur	niveau (mV)	phase (deg)		distance source recepteur	niveau (mV)	phase (deg)		Ampli : gras type 12AQ
0	102,5	170		0	205,8	168						0	912	83		micro : gras 26AC
2,5	75,5	168		2,5	155,6	167						5	919	81
5	39,2	159		5	92,7	160		-50	10,2	131,5		7,5	906	81
7,5	12,2	80		7,5	25,2	79		-40	38,2	-76		10	851	80
10	30,8	20		10	60,7	20		-30	72,5	-70		15	656	77
12,5	39,4	13		12,5	81,8	11		-10	417	82		20	395	72
15	35,9	11		15	74,7	10		0	436	85		25	139	54
17,5	29,3	10		17,5	61	8		2,5	467	85		30	117	-69
20	21,3	7		20	43,8	6		5	468	84		35	131	-78
22,5	13,8	3		22,5	29,8	2		7,5	460,3	84		40	84,1	-81
25	7,4	-9		25	15,9	-10		10	431	83		45	28,7	-95
27,5	3	-76		27,5	6,2	-80		12,5	393	82		50	18,2	135
30	5,8	-136		30	12,2	-138		15	334	80		55	23	123
35	6,6	-146		32,5	15,3	-146		17,5	273	78,2		60	14,7	123
40	4,2	-150		35	13,8	-148		20	196,4	75		65	5	124
45	1,1	-160		37,5	11,2	-149		22,5	134,8	70		70	1,5	-60
50	1,2	50		40	8,7	-150		25	74	60		75	2,2	-60
				45	2,6	-165		27,5	29,7	-3
				50	2,3	60		30	56,6	-66,7
				55	2,7	51		32,5	71,3	-75
				60	1,4	50		35	64,9	-76
								37,5	53,1	-78
								40	41,8	-80
								42,5	27,7	-83
								45	14,8	-91
								47,5	5,03	-135
								50	8,53	-137
								52,5	12,2	126
								55	11,3	125
								57,5	9,43	125
								60	7,55	126
								62,5	4,8	125
								65	3,05	125
								70	1	-64